## Blad8
U-värden
Fastighet | U. 1 |  | Datum
Byggnadsdel | Vind | U8
Material | Värmeledn | Tjocklek | Värmemotstånd
| W/m C | m | m2 C/W
Min ull | 0.04 | 0.1 | 2.5
Gips | 1.3 | 0.013 | 0.01
Trä | 0.14 | 0.02 | 0.14286
Värmeöverg
inne |  |  | 0.1
ute |  |  | 0.1
Summa motstånd |  |  | 2.8529
U-värde |  |  | 0.35053 | W/m2 C

## Blad7
U-värden
Fastighet | U. 7 |  | Datum
Byggnadsdel | Vindsbjälklag, spån
Material | Värmeledn | Tjocklek | Värmemotstånd
| W/m C | m | m2 C/W
Tegel | 0.6 | 0 | 0
Kutterspån | 0.08 | 0.1 | 1.25
Gips | 1.3 | 0.013 | 0.01
Trä | 0.14 | 0.02 | 0.14286
Värmeöverg | W/m2C
inne | 10 |  | 0.1
ute | 10 |  | 0.1
Summa motstånd |  |  | 1.6029
U-värde |  |  | 0.62389 | W/m2 C

## Blad6
U-värden
Fastighet | U. 6 |  | Datum
Byggnadsdel | Fasad
Material | Värmeledn | Tjocklek | Värmemotstånd
| W/m C | m | m2 C/W
Tegel | 0.6 | 0 | 0
Min ull | 0.04 | 0.3 | 7.5
Gips | 1.3 | 0.013 | 0.01
Trä | 0.13 | 0.022 | 0.16923
Värmeöverg
inne |  |  | 0.15
ute |  |  | 0.1
Summa motstånd |  |  | 7.9292
U-värde |  |  | 0.12612 | W/m2 C

## Blad5
U-värden
Fastighet | U. 5 |  | Datum
Byggnadsdel | Fasadtegel, gasbetong
Material | Värmeledn | Tjocklek | Värmemotstånd
| W/m C | m | m2 C/W
Tegel | 0.6 | 0.1 | 0.16667
Gas betong | 0.12 | 0.2 | 1.6667
Gips | 1.3 | 0 | 0
Trä | 0.15 | 0 | 0
Värmeöverg | W/m2C
inne | 10 |  | 0.1
ute | 15 |  | 0.066667
Summa motstånd |  |  | 2
U-värde |  |  | 0.5 | W/m2 C

## Blad10
Byggnadsdel | Fasad | U10
Material | Värmeledn | Tjocklek | Värmemotstånd
| W/m C | m | m2 C/W
Tegel | 0.6 | 0.1 | 0.16667
Min ull | 0.036 | 0.08 | 2.2222
Gips | 1.3 | 0 | 0
Trä | 0.15 | 0.02 | 0.13333
Luftspalt |  |  | 0.18
Värmeöverg
inne |  |  | 0.15
ute |  |  | 0.1
Summa motstånd |  |  | 2.9522
U-värde |  |  | 0.33873 | W/m2 C

## Blad9
U-värden
Fastighet | U. 9 |  | Datum
Byggnadsdel | Vindsbjälklag, minull
Material | Värmeledn | Tjocklek | Värmemotstånd
| W/m C | m | m2 C/W
Tegel | 0.7 | 0 | 0
Mineralull | 0.04 | 0.315 | 7.875
Gips | 1.3 | 0.013 | 0.01
Trä | 0.15 | 0 | 0
Värmeöverg | W/m2C
inne | 10 |  | 0.1
ute | 10 |  | 0.1
Summa motstånd |  |  | 8.085
U-värde |  |  | 0.12369 | W/m2 C

## Blad4
U-värden
Fastighet | U. 4 |  | Datum
Byggnadsdel | Fasadtegel, minull
Material | Värmeledn | Tjocklek | Värmemotstånd
| W/m C | m | m2 C/W
Tegel | 0.6 | 0.1 | 0.16667
Min ull | 0.04 | 0.1 | 2.5
Gips | 1.3 | 0.013 | 0.01
Trä | 0.15 | 0 | 0
Värmeöverg | W/m2C
inne | 10 |  | 0.1
ute | 15 |  | 0.066667
Summa motstånd |  |  | 2.8433
U-värde |  |  | 0.3517 | W/m2 C

## Blad3
U-värden
Fastighet | U. 3 |  | Datum
Byggnadsdel | Tegelvägg
Material | Värmeledn | Tjocklek | Värmemotstånd
| W/m C | m | m2 C/W
Tegel porös | 0.3 | 0.3 | 1
Min ull | 0.036 | 0 | 0
Gips | 0.15 | 0 | 0
Trä | 0.15 | 0 | 0
Värmeöverg | W/m2C
inne | 10 |  | 0.1
ute | 15 |  | 0.066667
Summa motstånd |  |  | 1.1667
U-värde |  |  | 0.85714 | W/m2 C

## Blad2
U-värden
Fastighet | U. 2 |  | Datum
Byggnadsdel | Plankvägg
Material | Värmeledn | Tjocklek | Värmemotstånd
| W/m C | m | m2 C/W
Tegel | 0.6 | 0 | 0
Min ull | 0.036 | 0 | 0
Gips | 0.15 | 0 | 0
Trä | 0.14 | 0.02 | 0.14286
Värmeöverg | W/m2C
inne | 10 |  | 0.1
ute | 15 |  | 0.066667
Summa motstånd |  |  | 0.30952
U-värde |  |  | 3.2308 | W/m2 C

## Blad1
Byggnadsdel | Fasad | U1
Material | Värmeledn | Tjocklek | Värmemotstånd
| W/m C | m | m2 C/W
Tegel | 0.6 | 0.1 | 0.16667
Min ull | 0.036 | 0.08 | 2.2222
Gips | 1.3 | 0 | 0
Trä | 0.15 | 0.02 | 0.13333
Värmeöverg
inne |  |  | 0.15
ute |  |  | 0.1
Summa motstånd |  |  | 2.7722
U-värde |  |  | 0.36072 | W/m2 C

## Blad11
Värmeledningstal för olika byggnadsmaterial, W/m C
W/mC
Betong | 1.8
Cellplast | 0.03
Gasbetong | 0.12
Gips | 1.3
Granit | 3.5
Kalksten | 0.8
Kutterspån | 0.08
Min ull | 0.04
Min ull torr | 0.036
Packad sågspån | 0.08
Tegel | 0.6
Tegel porös | 0.3
Trä | 0.14
Träfiberplatta | 0.15 | hård
Träfiberplatta | 0.06 | porös
Värmeövergång | W/m2C
Insida | 10
Utsida | 15
Värmemotstånd | m2C/W
Luftspalt | 0.18